## Feuille1
Puissance (kW-PCI)	50
température maxi (°C)	1300
hauteur cheminée (m)	1

p, fumigène (m3(n)/kWh)	1	1 si propane ; 1,07 pour gaz nat
masse vol. fumées à 0°C (kg/m³)	1,2695	1,2345 pour gaz nat
lambda pertes de charge	0,04	Re~5000 donc écoulement laminaire
débit réel fumées (m³/s)	0,080
pression motrice (Pa)	10,292
masse vol. fumées à T max,	0,220
coté mini si section carrée (m)	0,077	Ajouter 3 % si gaz nat
	1,101
diamètre mini section circulaire (m)	0,085	Ajouter 3 % si gaz nat
vitesse max si section carrée (m/s)	13,4